## Arkusz1
Lp | Nazwa artykułu* | JM | ilość | cena netto | kwota netto | cena brutto | kwota brutto | okres gwaranacji | Parametry równoważności | Artykuł oferowany (wpisać nazwę artykułu, producenta) | Cena netto w zł | Stawka VAT....% | Wartość netto w zł | wartość bruto w zł | Kwota VATo w zł | Wartość brutto w zł
| a | b | c | [5 empty] | d | e | f | g | h=c x f | j=h + i | i=h x g | j=h + i
1. | Zaprawa murarska Atlas lub równoważna 25 kg | szt. | 200 | [5 empty] | Zaprawa murarska charakteryzująca się zużyciem 40 kg /m2 przy grubości spoiny 1cm i grubości ściany z cegły pełnej 1/2c . Gęstość objętościowa masy po wymieszaniu ok 2,0 kg /dm3. Czas gotowości zaprawy do pracy 4h |  | 0 | 0% | 0 | 0 | 0 | 0
2. | Zaprawa tynkarska Atlas lub równoważna 25 kg | szt. | 200 | [5 empty] | Zaprawa tynkarska charakteryzująca się zużyciem 25 kg/1,3-1.4m2/1cm, wysoką plastycznością i wytrzymałością, gęstość nasypowa (suchej mieszanki) 1,6 kg /dm2, Gęstość objętościowa masy po wymieszaniu 1,8 kg/ dm3. Gęstość w stanie suchym po związaniu 1,8 kg/dm3 |  | 0 | 0% | 0 | 0 | 0 | 0
3. | Zaprawa klejowa Ceresit CM16 lub równoważna 25 kg | szt. | 100 | [5 empty] | Elastyczna zaprawa klejąca do wszystkich typów płytek na podłożach odkształcalnych. Charakteryzująca się gęstością nasypową 1,2 kg/dm3, przyczepnością ponad 0,5 MPa, |  | 0 | 0% | 0 | 0 | 0 | 0
4. | Gips szpachlowy Start Stabil lub równoważny 10 kg | szt. | 100 | [5 empty] | Tynk gipsowy ręczny do zastosowań wewnętrznych. Po zmieszaniu z woda tworzący plastyczną masę o bardzo dobrej przyczepności (ponad 0,1 N/mm2) i łatwej w stosowaniu. Charakteryzujący się zużyciem 1,3 kg/m2/mm, |  | 0 | 0% | 0 | 0 | 0 | 0
5. | Gips szpachlowy Start Stabil lub równoważny 25 kg | szt. | 50 | [5 empty] | Tynk gipsowy ręczny do zastosowań wewnętrznych. Po zmieszaniu z woda tworzący plastyczną masę o bardzo dobrej przyczepności (ponad 0,1 N/mm2) i łatwej w stosowaniu.Charakteryzujący się zużyciem 1,3 kg/m2/mm, |  | 0 | 0% | 0 | 0 | 0 | 0
6. | Gips Nida lub równoważny 15 kg | szt. | 50 | [5 empty] | Gips szpachlowy przeznaczony do stosowania wewnątrz budynków. Charakteryzujący się zużyciem 1 kg/m2/mm , o przyczepności do podłoża większej niż 0,1 N/mm2. |  | 0 | 0% | 0 | 0 | 0 | 0
7. | Gładź gipsowa Megaron GT 120 lub równoważna 10kg | szt. | 50 | [5 empty] | Gładź gipsowa biała do wykonywania wewnętrznych gładzi gipsowych pod powłoki malarskie i tapety. Charakteryzująca się przyczepnością do podłoża 0,9 N/mm2 oraz zużyciem 1kg/m2/mm, zawartość spoiwa gipsowego mniej niż 50 % masy. Produkt posiadający Deklarację Zgodności oraz Atest Państwowego Zakładu Higieny |  | 0 | 0% | 0 | 0 | 0 | 0
8. | Gładź gipsowa Megaron GT 120 lub równoważna 20kg | szt. | 50 | [5 empty] | Gładź gipsowa biała do wykonywania wewnętrznych gładzi gipsowych pod powłoki malarskie i tapety. Charakteryzująca się przyczepnością do podłoża 0,9 N/mm2 oraz zużyciem 1kg/m2/mm, zawartość spoiwa gipsowego mniej niż 50 % masy. Produkt posiadający Deklarację Zgodności oraz Atest Państwowego Zakładu Higieny |  | 0 | 0% | 0 | 0 | 0 | 0
9. | Cement 350 25 kg | szt. | 50 | [5 empty] | Cemet charakteryzujący sie : - umiarkowana dynamika narastania wytrzymałości wczesnych, - umiarkowane ciepło hydratacji, - przyrost wytrzymałości w okresach późniejszych niż 28 dni, - dobra urabialność, - podwyższona odporność na agresję chemiczną. |  | 0 | 0% | 0 | 0 | 0 | 0
10. | Posadzka podłogowa cementowa 25 kg Atlas lub równoważna | szt. | 50 | [5 empty] | Posadzka cementowa, w formie suchej mieszanki, gotowa do użycia po wymieszaniu z wodą. do układania ręcznego wysoka wytrzymałość na ściskanie obniżony skurcz mrozoodporny do stosowania wewnątrz i na zewnątrz budynków nie zawierajaca kazeiny, żużli ani popiołów lotnych |  | 0 | 0% | 0 | 0 | 0 | 0
11. | Emulsja śnieżnobiała Dekoral Akrylit W lub równoważna 15 l | szt. | 50 | [5 empty] | Farba emulsyjna odporna na szorowanie o wydajności do 14m 2/l przy jednej warstwie w zależności od chłonności podłoża, wygląd powłoki- matowa, czas schnięcia powłoki, 23º± 2º C- 2 [h] Posiadająca Atest Higieniczny PZH, Rodzaj I (odporne na szorowanie na mokro). do malowania ścian i sufitów wewnątrz pomieszczenia |  | 0 | 0% | 0 | 0 | 0 | 0
12. | Emulsja śnieżnobiała Dekoral Akrylit W lub równoważna 10 l | szt. | 200 | [5 empty] | Farba emulsyjna odporna na szorowanie o wydajności do 14m 2/l przy jednej warstwie w zależności od chłonności podłoża, wygląd powłoki- matowa, czas schnięcia powłoki, 23º± 2º C- 2 [h] Posiadająca Atest Higieniczny PZH, Rodzaj I (odporne na szorowanie na mokro), do malowania ścian i sufitów wewnątrz pomieszczenia |  | 0 | 0% | 0 | 0 | 0 | 0
13. | Emulsja śnieżnobiała Dekoral Akrylit W lub równoważna 5 l | szt. | 50 | [5 empty] | Farba emulsyjna odporna na szorowanie o wydajności do 14m 2/l przy jednej warstwie w zależności od chłonności podłoża, wygląd powłoki- matowa, czas schnięcia powłoki, 23º± 2º C- 2 [h] Posiadająca Atest Higieniczny PZH, Rodzaj I (odporne na szorowanie na mokro), do malowania ścian i sufitów wewnątrz pomieszczenia |  | 0 | 0% | 0 | 0 | 0 | 0
14. | Wylewka samopoziomująca Atlas SAM 100 lub równoważna 25kg | szt. | 100 | [5 empty] | Samopoziomująca wylewka Zaprawa tynkarska charakteryzująca się zużyciem 25 kg/1,3-1.4m2/1cm, wysoką plastycznością i wytrzymałością, gęstość nasypowa (suchej mieszanki) ok. 1,3 kg /dm2 |  | 0 | 0% | 0 | 0 | 0 | 0
15. | Uniwerslany koncentrat pigmentowy Colorex 80 lub 100ml lub równiważny | szt. | 200 | [5 empty] | Uniwersalna pasta koloryzująca przeznaczona jest do barwienia na wybrany kolor gotowych farb wodorozcieńczalnych i rozpuszczalnikowych. Postać: ciecz, kolor: zgodny z kartą kolorów gęstość (g/cm3), w 20ºC: ok. 1,0 – 1,7 Atest PZH |  | 0 | 0% | 0 | 0 | 0 | 0
16. | Uni Grunt Atlas lub równoważny 5l | szt. | 100 | [5 empty] | Szybko schnąca emulsja gruntująca, charakteryzująca się gęstością 1gcm3 i zużyciem 0,05-0,2 kg /1 m2 |  | 0 | 0% | 0 | 0 | 0 | 0
17. | Uni Grunt głęboko penetrujący CT 17 lub równoważny 5l | szt. | 100 | [5 empty] | Emulsja głęboko penetrująca wzmacniająca podłoża, charakteryzująca się gęstością 1g/cm3 i zużyciem 0,05-02 kg/1m2 |  | 0 | 0% | 0 | 0 | 0 | 0
18. | Akryl uniwersalny biały 310 ml | szt. | 150 | [5 empty] | silikon akrylowy, bez aplikatora |  | 0 | 0% | 0 | 0 | 0 | 0
19. | Silikon biały 310 ml | szt. | 50 | [5 empty] | bez aplikatora |  | 0 | 0% | 0 | 0 | 0 | 0
20. | Silikon przeźroczysty 310 ml | szt. | 50 | [5 empty] | bez aplikatora |  | 0 | 0% | 0 | 0 | 0 | 0
21. | Pianka budowlana 750 ml | szt. | 50 | [7 empty] | 0 | 0% | 0 | 0 | 0 | 0
22. | Szpachlówka Stucoolex lub równoważna 0,4 kg | szt. | 100 | [5 empty] | Biała akrylowa szpachlówka ogólnobudowlana. Szybko schnąca i dobrze szlifowalna. Przeznaczona do użycia wewnętrznego i zewnętrznego. |  | 0 | 0% | 0 | 0 | 0 | 0
23. | Farba na plamy i zacieki biała 1 l Sigma Renomat lub równowazna | szt. | 50 | [5 empty] | Farba izolująca plamy przeznaczona do konserwacji i renowacji podłoży betonowych, tynków cementowo-wapiennych, płyt gipsowo-kartonowych. Posiadająca bardzo dobre właściwości izolujące plamy z sadzy i nikotyny, tłuszcze, zacieki wodne, kawa, itp. Odporna na różny stopień absorpcji w reperowanych podłożach. Wydajność do 10 m2/l przy jednej warstwie do malowania ścian i sufitów wewnątrz pomieszczenia |  | 0 | 0% | 0 | 0 | 0 | 0
24. | Farba ftalowa miniowa 0,8 l | szt. | 100 | [5 empty] | Lepkość umowna, (kubek wypływowy f 4 mm), s 90-140 Gęstość, g/cm3, max 1,4 Temperatura zapłonu, °C, min. 30 Zawartość substancji lotnych, % wag, śred. 27 Zawartość substancji nielotnych, % obj. 55 Zawartość Lotnych Związków Organicznych ( VOC ), g/l 375 ± 20 Czas schnięcia powłoki, temp. 20 °C, h, max Krycie jakościowe, stopień I |  | 0 | 0% | 0 | 0 | 0 | 0
25. | Emalia Dekoral lub równoważna do drewna i metalu biała 0,9 l | szt. | 100 | [5 empty] | Emalia do drewna i metalu do stosowania we wewnątrz i na zewnątrz. Charakteryzująca się wysoką zwartością części stałych, gęstością w temp 20 0C -1,2-1,35 [g/cm3]. Czas wyschnięcia powłoki -12 h, wydajność przy jednej warstwie 14m2/l |  | 0 | 0% | 0 | 0 | 0 | 0
26. | Emalia Dekoral lub równoważna do drewna i metalu popielata 0,9 l | szt. | 50 | [5 empty] | Emalia do drewna i metalu do stosowania we wewnątrz i na zewnątrz. Charakteryzująca się wysoką zwartością części stałych, gęstością w temp 20 0C -1,05-1,35 [g/cm3]. Czas wyschnięcia powłoki -4 h, wydajność przy jednej warstwie 16m2/l |  | 0 | 0% | 0 | 0 | 0 | 0
27. | Emalia Dekoral lub równoważna do drewna i metalu brązowa 0,9 l | szt. | 50 | [5 empty] | Emalia do drewna i metalu do stosowania we wewnątrz i na zewnątrz. Charakteryzująca się wysoką zwartością części stałych, gęstością w temp 20 0C -1,05-1,35 [g/cm3]. Czas wyschnięcia powłoki -4 h, wydajność przy jednej warstwie 16m2/l |  | 0 | 0% | 0 | 0 | 0 | 0
28. | Emalia Dekoral lub równoważna do drewna i metalu czarna 0,9 l | szt. | 100 | [5 empty] | Emalia do drewna i metalu do stosowania we wewnątrz i na zewnątrz. Charakteryzująca się wysoką zwartością części stałych, gęstością w temp 20 0C -1,05-1,35 [g/cm3]. Czas wyschnięcia powłoki -4 h, wydajność przy jednej warstwie 16m2/l |  | 0 | 0% | 0 | 0 | 0 | 0
29. | Emalia Dekoral lub równoważna do drewna i metalu zielona 0,9 l | szt. | 50 | [5 empty] | Emalia do drewna i metalu do stosowania we wewnątrz i na zewnątrz. Charakteryzująca się wysoką zwartością części stałych, gęstością w temp 20 0C -1,05-1,35 [g/cm3]. Czas wyschnięcia powłoki -4 h, wydajność przy jednej warstwie 16m2/l |  | 0 | 0% | 0 | 0 | 0 | 0
30. | Farba podkładowa biała Dekoral lub równoważna 0,9 l | szt. | 50 | [5 empty] | Podkładowa farba gruntująca, charakteryzująca się gęstością 1,44-1,54 [g/cm 3] i wydajności przy jednej warstwie 12 m 2/l |  | 0 | 0% | 0 | 0 | 0 | 0
31. | Rozpuszczalnik Ftalowy bezaromatyczny 0,5 l Śnieżka lub równoważny | szt. | 100 | [5 empty] | Rozpuszczalnik przeznaczony do wyrobów ftalowych, olejnych, chlorokauczukowych, chemoutrwardzalnych, renowacyjnych oraz klei typu butapren; do mycia narzędzi malarskich, bezaromatyczny |  | 0 | 0% | 0 | 0 | 0 | 0
32. | Benzyna ekstrakcyjna 0,5 l | szt. | 150 | [7 empty] | 0 | 0% | 0 | 0 | 0 | 0
33. | Worek foliowy budowlany bardzo mocny 100L | szt. | 500 | [5 empty] | gr. od 140 mikronów, poj. 100L |  | 0 | 0% | 0 | 0 | 0 | 0
34. | Worek na gruz od 100 l, 40 x 70 cm | szt. | 500 | [5 empty] | Worek tkany polipropylowy |  | 0 | 0% | 0 | 0 | 0 | 0
35. | Folia budowlana czarna grubość 3mm, szer. 6m x dł. 33 m | mb | 330 | [5 empty] | służaca do zabezpieczenia, jako podkład pod wylewki |  | 0 | 0% | 0 | 0 | 0 | 0
36. | Folia malarska 4X 5m, bardzo mocna, gruba | szt. | 300 | [5 empty] | super gruba ok. 67mikrometrów |  | 0 | 0% | 0 | 0 | 0 | 0
37. | Tektura budowlana 1m x 25 m | szt. | 250 | [5 empty] | służąca do zabezpieczenia podłoża przed uszkodzeniem, zabrudzeniem |  | 0 | 0% | 0 | 0 | 0 | 0
38. | Taśma malarska 48 mm x 25 m Tesa lub równoważna | szt. | 600 | [5 empty] | mocna, zachowująca właściwości do 90 stopni celcjusza oraz odporna na UV |  | 0 | 0% | 0 | 0 | 0 | 0
39. | Klej do drewna Vicol lub równoważny 1 kg | szt. | 50 | [5 empty] | Uniwersalny klej stolarski,rodzaj spoiny -elastyczna. siła docisku 2- 6 kG/cm 2, wydajność 0,15 -0,2 kg/m2 |  | 0 | 0% | 0 | 0 | 0 | 0
40. | Klej montażowy SBS Tytan lub równoważny 310 ml | szt. | 50 | [5 empty] | Klej kontaktowy przeznaczony do prac montażowych i wykończeniowych. Jednoskładnikowy klej na bazie kauczuku butadeinowo-styrenowego. rodzaj spoiny-elastyczna |  | 0 | 0% | 0 | 0 | 0 | 0
41. | Środek do zapobiegania zawilgoceniu i korozji oraz czyszczenia i smarowania WD 40 lub równoważny 200 ml | szt. | 50 | [5 empty] | 67% Benzyna ciężka obrabiana wodorem (ropa naftowa). Niskowrząca frakcja naftowa obrabiana wodorem. (zawiera <0,1 % benzenu) 21% Destylaty ciężkie parafinowe z odparafinowywania rozpuszczalnikowego (ropa naftowa). Olej bazowy – niespecyfikowany (zawiera < 3% ekstraktu DMSO zgodnie z pomiarem metodą określoną w IP 346) 21% Destylaty ciężkie parafinowe z odparafinowywania rozpuszczalnikowego (ropa naftowa). Olej bazowy – niespecyfikowany (zawiera < 3% ekstraktu DMSO zgodnie z pomiarem metodą określoną w IP 346) 2% - 3% Ditlenek węgla (gaz pędny) |  | 0 | 0% | 0 | 0 | 0 | 0
42. | Środek grzybobójczy IZOMUR lub równoważny 5L | szt. | 10 | [5 empty] | Preparat do odgrzybiania i zabezpieczenia ścian przed zawilgoceniem Atest Higieniczny PZH, zezwalający na stosowanie preparatu w pomieszczeniach przeznaczonych na stały pobyt dla ludzi i zwierząt. |  | 0 | 0% | 0 | 0 | 0 | 0
43. | Cegła (pełna , kratówka K-1, dziurawka) wym. 250x65x120 | szt. | 700 | [5 empty] | Element murowy ceramiczny 250 x 120 x 65 mm, Kat.II Stabilność wymiarów rozszerzalności pod wpływem wilgoci: WUN, reakcja na ogień: Euroklasa A1 |  | 0 | 0% | 0 | 0 | 0 | 0
44. | płyta kartonowo-gipsowa 2600x1200mm | szt. | 100 | [5 empty] | Knauf lub równoważna do suchej zabudowy, uzupełnianiu ubytków w tynku |  | 0 | 0% | 0 | 0 | 0 | 0
45. | płyta OSB 18mm wym 2500x1250mm Kronopol lub równoważna | szt. | 100 | [5 empty] | służaca do zabudowy, wykonaniu podestów, osłon |  | 0 | 0% | 0 | 0 | 0 | 0
46. | płyta OSB 22mm wym 2500x1250mm Kronopol lub równoważna | szt. | 100 | [5 empty] | służaca do zabudowy, wykonaniu podestów, osłon |  | 0 | 0% | 0 | 0 | 0 | 0
47. | klej do wykładzin PCV UZIN lub równoważny 5kg lub 6kg | szt. | 50 | [5 empty] | Klej bez rozpuszczalników o niskiej zawartości wypełniaczy przeznaczony do klejenia wykładzin PCV. Przeznaczony do wykładzin PCV, wykładzin dywanowych ze spodem PCV, piankowym i lateksowym, do stosowania wewnątrz pomieszczeń. Wydajność 300-500g/m2 |  | 0 | 0% | 0 | 0 | 0 | 0
48. | Płótno ścierne 80 230x280mm | szt. | 300 | [5 empty] | służące szlifowaniu i oczyszczaniu powierzchni |  | 0 | 0% | 0 | 0 | 0 | 0
49. | Płótno ścierne 100 230x280mm | szt. | 300 | [5 empty] | służące szlifowaniu i oczyszczaniu powierzchni |  | 0 | 0% | 0 | 0 | 0 | 0
50. | Płótno ścierne 60 w rolce szerokośc od 115mm długość 1mb | mb | 100 | [5 empty] | służące szlifowaniu i oczyszczaniu powierzchni |  | 0 | 0% | 0 | 0 | 0 | 0
51. | Płótno ścierne 120 w rolce szerokośc od 115mm długość 1mb | mb | 100 | [5 empty] | służące szlifowaniu i oczyszczaniu powierzchni |  | 0 | 0% | 0 | 0 | 0 | 0
52. | Taśma 2- stronna wzmocniona do ogrzewania podłogowego TESA lub rónoważna 50 mm x 25 m | szt. | 100 | [5 empty] | przezroczysta taśma dwustronnie klejąca wzmocniona włóknami tkaniny. W skład nośnika taśmy wchodzi tkanina pokryta grubą, lepką powłoką klejącą, odporność termiczna krótkoterminowa 60°C, odporność termiczna długoterminowa 40°C, przyczepność do PVC (początkowa) 14,0 N/cm, wydłużenie przy zerwaniu 20%, odporność na rozciąganie 35 N/cm, |  | 0 | 0% | 0 | 0 | 0 | 0
53. | Narożnik AL p/t dł. 3m | szt. | 50 | [5 empty] | służacy wykończeniu prac murarskich i zabezpieczeniu naroży |  | 0 | 0% | 0 | 0 | 0 | 0
54. | Listwa AL p/t dł. 3 m | szt. | 50 | [5 empty] | służaca wykończeniu prac murarskich i poprawnego tynkowania ścian |  | 0 | 0% | 0 | 0 | 0 | 0
55. | Siatka p/t 50 m 2 | szt. | 5 | [5 empty] | służaca wykończeniu prac murarskich i wzmocnieniu tynku |  | 0 | 0% | 0 | 0 | 0 | 0
56. | Konfirmaty 5,0x40mm | szt. | 500 | [5 empty] | służacy wykończeniu prac stolarskich i do połaczeń płyt meblowych |  | 0 | 0% | 0 | 0 | 0 | 0
57. | Konfirmaty 6,4x50mm | szt. | 500 | [5 empty] | służacy wykończeniu prac stolarskich i do połaczeń płyt meblowych |  | 0 | 0% | 0 | 0 | 0 | 0
58. | Konfirmaty 7,0x50mm | szt. | 500 | [5 empty] | służacy wykończeniu prac stolarskich i do połaczeń płyt meblowych |  | 0 | 0% | 0 | 0 | 0 | 0
59. | wkręty typu Spax lub równoważne 3x30mm | kg | 30 | [5 empty] | służacy wykończeniu prac stolarskich i do połaczeń płyt meblowych, k/g,OSB |  | 0 | 0% | 0 | 0 | 0 | 0
60. | wkręty typu Spax lub równoważne 4x35mm | kg | 30 | [5 empty] | służacy wykończeniu prac stolarskich i do połaczeń płyt meblowych, k/g,OSB |  | 0 | 0% | 0 | 0 | 0 | 0
61. | wkręty typu Spax lub równoważne 4x40mm | kg | 30 | [5 empty] | służacy wykończeniu prac stolarskich i do połaczeń płyt meblowych, k/g,OSB |  | 0 | 0% | 0 | 0 | 0 | 0
62. | wkręty typu Spax lub równoważne 4x50mm | kg | 30 | [5 empty] | służacy wykończeniu prac stolarskich i do połaczeń płyt meblowych, k/g,OSB |  | 0 | 0% | 0 | 0 | 0 | 0
63. | wkręty typu Spax lub równoważne 5x80mm | kg | 30 | [5 empty] | służacy wykończeniu prac stolarskich i do połaczeń płyt meblowych, k/g,OSB |  | 0 | 0% | 0 | 0 | 0 | 0
64. | wkręty typu Spax lub równoważne 5x100mm | kg | 30 | [5 empty] | służacy wykończeniu prac stolarskich i do połaczeń płyt meblowych, k/g,OSB |  | 0 | 0% | 0 | 0 | 0 | 0
65. | Kołki rozporowe szybkiego montażu Ø 6 x 40mm | szt. | 2300 | [5 empty] | służacy wykończeniu prac budowlanych i do połaczeń |  | 0 | 0% | 0 | 0 | 0 | 0
66. | Kołki rozporowe proste 6x40mm | szt. | 1000 | [5 empty] | służacy wykończeniu prac budowlanych i do połaczeń |  | 0 | 0% | 0 | 0 | 0 | 0
67. | Kołki rozporowe proste 6x60mm | szt. | 1000 | [5 empty] | służacy wykończeniu prac budowlanych i do połaczeń |  | 0 | 0% | 0 | 0 | 0 | 0
68. | Kołki rozporowe proste 6x80mm | szt. | 1000 | [5 empty] | służacy wykończeniu prac budowlanych i do połaczeń |  | 0 | 0% | 0 | 0 | 0 | 0
69. | Kołki rozporowe proste 8x60mm | szt. | 1000 | [5 empty] | służacy wykończeniu prac budowlanych i do połaczeń |  | 0 | 0% | 0 | 0 | 0 | 0
70. | Kołki rozporowe proste 8x80mm | szt. | 1000 | [5 empty] | służacy wykończeniu prac budowlanych i do połaczeń |  | 0 | 0% | 0 | 0 | 0 | 0
71. | Kołki rozporowe proste 8x100mm | szt. | 1000 | [5 empty] | służacy wykończeniu prac budowlanych i do połaczeń |  | 0 | 0% | 0 | 0 | 0 | 0
72. | Kołki rozporowe proste 10x80mm | szt. | 1000 | [5 empty] | służacy wykończeniu prac budowlanych i do połaczeń |  | 0 | 0% | 0 | 0 | 0 | 0
73. | Kołki rozporowe proste 10x100mm | szt. | 1000 | [5 empty] | służacy wykończeniu prac budowlanych i do połaczeń |  | 0 | 0% | 0 | 0 | 0 | 0
74. | Kołki rozporowe proste 10x120mm | szt. | 1000 | [5 empty] | służacy wykończeniu prac budowlanych i do połaczeń |  | 0 | 0% | 0 | 0 | 0 | 0
75. | Kołki rozporowe haki Ø 8x80mm ( w tym prosty, sufitowy lub zamkniety) | szt. | 300 | [5 empty] | służacy wykończeniu prac budowlanych i do połaczeń |  | 0 | 0% | 0 | 0 | 0 | 0
76. | Kołki rozporowe haki Ø 10x80mm ( w tym prosty, sufitowy lub zamkniety) | szt. | 300 | [5 empty] | służacy wykończeniu prac budowlanych i do połaczeń |  | 0 | 0% | 0 | 0 | 0 | 0
77. | Elektrody spawalnicze ER 3,25mm | szt. | 2000 | [5 empty] | służace do wykonania połaczeń spawalniczych |  | 0 | 0% | 0 | 0 | 0 | 0
78. | Tarcza szlifierki kątowej do stali 355 (14")x3,0x25,4mm Makita lub równoważna | szt. | 35 | [5 empty] | służąca do prac ślusarskich (cięcie) |  | 0 | 0% | 0 | 0 | 0 | 0
79. | Piłka do metalu 2-stronny 25 x 300mm "brzeszczot" | szt. | 200 | [5 empty] | służąca do prac ślusarskich (cięcie) |  | 0 | 0% | 0 | 0 | 0 | 0
90. | Gwożdzie stolarskie 1.6x30mm | kg. | 10 | [5 empty] | służący wykończeniu prac stolarskich i do połączeń płyt meblowych, |  | 0 | 0% | 0 | 0 | 0 | 0
[12 empty] | RAZEM: | 0 | #VALUE! | 0 | 0
Całkowita wartość przedmiotu zamówienia brutto:
słownie:
| .................................... | [10 empty] | ......................................................
| data, miejscowość | [10 empty] | podpis i pieczęć Wykonawcy
* W pozycjacjach, w których Zamawiający dokonując opisu przedmiotu zamówienia wskazał nazwę handlową, nazwę producenta, wskazał tym samym minimalny dopuszczalny standard jakościowy produktów. W tym zakresie Zamawiający dopuszcza oferowanie produktów równoważnych tj. zaproponowanie produktów innych producentów, o innej nazwie handlowej, które posiadają nie gorsze cechy jakościowe, wydajnościowe, użytkowe, od produktów wskazanych przez Zamawiającego. Wykonawca będzie musiał udowodnić równoważność oferowanych produktów przedkładając np. określone świadectwa jakości lub wykazując kartami materiałowymi zbieżność cech fizycznych i parametrów materiałów wskazanych w załączniku A do Formularza ofertowego i materiałów oferowanych.
UWAGA! W celu ułatwienia sporządzenia kalkulacji, Zamawiający wprowadził formułę matematyczną, która wymaga wypełnienia kolumn:"f" i "g"